## Sheet1
MCU |  | 2013-01-12 | MCU=MSP430F5310 | VER=1.0
Pin | Port | Bit | Description | Note | Function | PDIR_INIT | PSEL_INIT | POUT_INIT
14 | 1 | 0 | P1.0/TA0CLK/ACLK
15 | 1 | 1 | P1.1/TA0.0 |  | COUT | 0 | 0 | X | #define COUT_BIT 1! | #define PDIR_COUT P1DIR! | #define PSEL_COUT P1SEL! | #define POUT_COUT P1OUT! | #define PIN_COUT P1IN!
16 | 1 | 2 | P1.2/TA0.1 |  | CORR_CHIPQ | 1 | 1 | 0 | #define CORR_CHIPQ_BIT BIT2! | #define PDIR_CORR_CHIPQ P1DIR! | #define PSEL_CORR_CHIPQ P1SEL! | #define POUT_CORR_CHIPQ P1OUT! | #define PIN_CORR_CHIPQ P1IN!
17 | 1 | 3 | P1.3/TA0.2 |  | CORR_CHIPI | 1 | 1 | 0 | #define CORR_CHIPI_BIT BIT3! | #define PDIR_CORR_CHIPI P1DIR! | #define PSEL_CORR_CHIPI P1SEL! | #define POUT_CORR_CHIPI P1OUT! | #define PIN_CORR_CHIPI P1IN!
18 | 1 | 4 | P1.4/TA0.3 |  | CORR_RST | 1 | 0 | 0 | #define CORR_RST_BIT BIT4! | #define PDIR_CORR_RST P1DIR! | #define PSEL_CORR_RST P1SEL! | #define POUT_CORR_RST P1OUT! | #define PIN_CORR_RST P1IN!
19 | 1 | 5 | P1.5/TA0.4 |  | TX1 | 1 | 0 | 0 | #define TX1_BIT BIT5! | #define PDIR_TX1 P1DIR! | #define PSEL_TX1 P1SEL! | #define POUT_TX1 P1OUT! | #define PIN_TX1 P1IN!
20 | 1 | 6 | P1.6/TA1CLK/CBOUT |  | TX2 | 1 | 0 | 0 | #define TX2_BIT BIT6! | #define PDIR_TX2 P1DIR! | #define PSEL_TX2 P1SEL! | #define POUT_TX2 P1OUT! | #define PIN_TX2 P1IN!
21 | 1 | 7 | P1.7/TA1.0 |  | CREF | 1 | 1 | 0 | #define CREF_BIT BIT7! | #define PDIR_CREF P1DIR! | #define PSEL_CREF P1SEL! | #define POUT_CREF P1OUT! | #define PIN_CREF P1IN!
22 | 2 | 0 | P2.0/TA1.1
29 | 4 | 0 | P4.0/PM_UCB1STE/PM_UCA1CLK |  | MIMO_SDN | 1 | 0 | 0 | #define MIMO_SDN_BIT BIT0! | #define PDIR_MIMO_SDN P4DIR! | #define PSEL_MIMO_SDN P4SEL! | #define POUT_MIMO_SDN P4OUT! | #define PIN_MIMO_SDN P4IN!
30 | 4 | 1 | P4.1/PM_UCB1SIMO/PM_UCB1SDA |  | CORR_SDN | 1 | 0 | 0 | #define CORR_SDN_BIT BIT1! | #define PDIR_CORR_SDN P4DIR! | #define PSEL_CORR_SDN P4SEL! | #define POUT_CORR_SDN P4OUT! | #define PIN_CORR_SDN P4IN!
31 | 4 | 2 | P4.2/PM_UCB1SOMI/PM_UCB1SCL |  | SUM_SDN | 1 | 0 | 0 | #define SUM_SDN_BIT BIT2! | #define PDIR_SUM_SDN P4DIR! | #define PSEL_SUM_SDN P4SEL! | #define POUT_SUM_SDN P4OUT! | #define PIN_SUM_SDN P4IN!
32 | 4 | 3 | P4.3/PM_UCB1CLK/PM_UCA1STE |  | COMP_PWR | 1 | 0 | 0 | #define COMP_PWR_BIT BIT3! | #define PDIR_COMP_PWR P4DIR! | #define PSEL_COMP_PWR P4SEL! | #define POUT_COMP_PWR P4OUT! | #define PIN_COMP_PWR P4IN!
33 | 4 | 4 | P4.4/PM_UCA1TXD/PM_UCA1SIMO |  | SW0 | 1 | 0 | 0 | #define SW0_BIT BIT4! | #define PDIR_SW0 P4DIR! | #define PSEL_SW0 P4SEL! | #define POUT_SW0 P4OUT! | #define PIN_SW0 P4IN!
34 | 4 | 5 | P4.5/PM_UCA1RXD/PM_UCA1SOMI |  | SW1 | 1 | 0 | 0 | #define SW1_BIT BIT5! | #define PDIR_SW1 P4DIR! | #define PSEL_SW1 P4SEL! | #define POUT_SW1 P4OUT! | #define PIN_SW1 P4IN!
35 | 4 | 6 | P4.6/PM_NONE |  | VCOM_PWR | 1 | 0 | 0 | #define VCOM_PWR_BIT BIT6! | #define PDIR_VCOM_PWR P4DIR! | #define PSEL_VCOM_PWR P4SEL! | #define POUT_VCOM_PWR P4OUT! | #define PIN_VCOM_PWR P4IN!
36 | 4 | 7 | P4.7/PM_NONE
5 | 5 | 0 | P5.0/A8/VeREF+ |  | CORROUTQ | 0 | 0 | X | #define CORROUTQ_BIT BIT0! | #define PDIR_CORROUTQ P5DIR! | #define PSEL_CORROUTQ P5SEL! | #define POUT_CORROUTQ P5OUT! | #define PIN_CORROUTQ P5IN!
6 | 5 | 1 | P5.1/A9/VeREF- |  | SSUM | 0 | 0 | X | #define SSUM_BIT BIT1! | #define PDIR_SSUM P5DIR! | #define PSEL_SSUM P5SEL! | #define POUT_SSUM P5OUT! | #define PIN_SSUM P5IN!
45 | 5 | 2 | P5.2/XT2IN
46 | 5 | 3 | P5.3/XT2OUT
8 | 5 | 4 | P5.4/XIN | 32.768kHz XTAL | XIN | X | 1 | X | #define XIN_BIT BIT4! | #define PDIR_XIN P5DIR! | #define PSEL_XIN P5SEL! | #define POUT_XIN P5OUT! | #define PIN_XIN P5IN!
9 | 5 | 5 | P5.5/XOUT | 32.768kHz XTAL | XOUT | X | 1 | X | #define XOUT_BIT BIT5! | #define PDIR_XOUT P5DIR! | #define PSEL_XOUT P5SEL! | #define POUT_XOUT P5OUT! | #define PIN_XOUT P5IN!
1 | 6 | 0 | P6.0/CB0/A0 |  | VSIG1 | 0 | 0 | X | #define VSIG1_BIT BIT0! | #define PDIR_VSIG1 P6DIR! | #define PSEL_VSIG1 P6SEL! | #define POUT_VSIG1 P6OUT! | #define PIN_VSIG1 P6IN!
2 | 6 | 1 | P6.1/CB1/A1 |  | VSIG2 | 0 | 0 | X | #define VSIG2_BIT BIT1! | #define PDIR_VSIG2 P6DIR! | #define PSEL_VSIG2 P6SEL! | #define POUT_VSIG2 P6OUT! | #define PIN_VSIG2 P6IN!
3 | 6 | 2 | P6.2/CB2/A2 |  | RXMIMO | 0 | 0 | X | #define RXMIMO_BIT BIT2! | #define PDIR_RXMIMO P6DIR! | #define PSEL_RXMIMO P6SEL! | #define POUT_RXMIMO P6OUT! | #define PIN_RXMIMO P6IN!
4 | 6 | 3 | P6.3/CB3/A3 |  | CORROUTI | 0 | 0 | X | #define CORROUTI_BIT BIT3! | #define PDIR_CORROUTI P6DIR! | #define PSEL_CORROUTI P6SEL! | #define POUT_CORROUTI P6OUT! | #define PIN_CORROUTI P6IN!
23 | J | 0 | PJ.0/TDO
24 | J | 1 | PJ.1/TDI/TCLK
25 | J | 2 | PJ.2/TMS |  | DBG | 1 | 0 | 0 | #define DBG_BIT BIT2! | #define PDIR_DBG PJDIR! | #define PSEL_DBG PJSEL! | #define POUT_DBG PJOUT! | #define PIN_DBG PJIN!
26 | J | 3 | PJ.3/TCK |  | LED | 1 | 0 | 0 | #define LED_BIT BIT3! | #define PDIR_LED PJDIR! | #define PSEL_LED PJSEL! | #define POUT_LED PJOUT! | #define PIN_LED PJIN!
38 | U | 0 | PU.0
40 | U | 1 | PU.1
7 |  |  | AVCC1
10 |  |  | AVSS1
11 |  |  | DVCC1
12 |  |  | DVSS1
13 |  |  | VCORE
27 |  |  | DVSS2
28 |  |  | DVCC2
37 |  |  | VSSU
39 |  |  | NC
41 |  |  | LDOI
42 |  |  | LDOO
43 |  |  | NC
44 |  |  | AVSS2
47 |  |  | TEST/SBWTCK
48 |  |  | ~RST/NMI/SBWTDIO